## Sheet1
DW8533 BILL OF MATERIAL _ 45V@170mA
NO. | DESCRIPTION & SPECIFICATION | LOCATION | Q'TY | UNIT | VENDOR |  | Note.
|  | NO. |  |  | PART NO. | MAKER
SMD TYPE
1 | IC | U1 | 1 | EA | DW8533 | DONGWOON
2 | CAP-SMD | C2 | 1 | EA | 1uF / 50V
3 |  | C3 | 1 | EA | 1uF / 50V |  | Option (EMI, etc.)
4 |  | C4 | 1 | EA | 100nF / 50V
5 |  | C7 | 0 | EA | OPEN |  | Option (EMI, etc.)
6 |  | C8 | 0 | EA | OPEN |  | Option (EMI, etc.)
7 |  | C9 | 0 | EA | OPEN |  | Option (EMI, etc.)
8 | RES-SMD | R1 | 0 | EA | SHORT |  | Option (EMI, etc.)
9 |  | R2 | 1 | EA | 1KΩ / 2012 / F |  | Option (EMI, etc.)
10 |  | R3 | 1 | EA | 680KΩ / 3216 / F
11 |  | R4 | 1 | EA | 680KΩ / 3216 / F
12 |  | R5 | 1 | EA | 15KΩ / 1608 / F
13 |  | R6 | 1 | EA | 200KΩ / 3216 / F
14 |  | R7 | 1 | EA | 11KΩ / 1608 / F
15 |  | R8 | 1 | EA | 1.3Ω / 3216 / F
16 |  | R9 | 1 | EA | 1.1Ω / 3216 / F
17 |  | R10 | 1 | EA | 100KΩ / 3216 / F |  | Option (EMI, etc.)
18 |  | R11 | 0 | EA | OPEN |  | Option (EMI, etc.)
19 | DIODE-SMD | D1 | 1 | EA | M7
20 |  | D2 | 1 | EA | M7
21 |  | D3 | 1 | EA | M7
22 |  | D4 | 1 | EA | M7
23 |  | D5 | 1 | EA | US1G
24 |  | D6 | 1 | EA | ES1J
DIP TYPE
25 | FUSE | F1 | 1 | EA | 1A / 250Vac
26 | VARISTOR | VS1 | 1 | EA | 7D471 |  | Option (EMI, etc.)
27 | LINE FILTER | L1 | 1 | EA | 1mH |  | Option (EMI, etc.)
28 | CHOKE COIL | L2 | 0 | EA | OPEN |  | Option (EMI, etc.)
29 |  | L3 | 1 | EA | 1mH / 8pi |  | Option (EMI, etc.)
30 | INDUCTOR | L4 | 1 | EA | EFD15 / 1.35uH
31 | X-CAP | CX1 | 0 | EA | OPEN
32 |  | CX2 | 1 | EA | 10nF / 275Vac |  | Option (EMI, etc.)
33 | FILM CAP | C1 | 1 | EA | 150nF / 400V
34 | ELECTROLYTIC CAP | C6 | 1 | EA | 220uF / 160V
35 |  | C7 | 0 | EA | OPEN |  | Option (EMI, etc.)