## LC116x设计程式
LC116X系统设计程序 V2.0
使用说明：本软件用于LC116X系统设计。软件中橙色字体是跟据实际电气参数要求输入，
系统将自动算出相关的元件参数( 蓝色字体）。 | [8 empty] | 1 | AO3400 | AO3400 | VS6640 | OC7130 | 0.05
[9 empty] | 1 | DTC3058 | DTC3058 | NCE6003M | OC7140 | 0.1
方案基本参数计算 | [8 empty] | 1 | VS4610AZ | VS4610AZ | NCE6005R | OC7131 | 0.05
[9 empty] | 1 | NCE3010S | NCE3010S | NCE6012AS | OC7141 | 0.1
| 输入最低电压min(V) | 输入最高电压max(V) | 输出电压Vo(V) | 输出电流 Io(A) | 计算压差带来的最大损耗 |  |  |  | 1 | NCE3020K | NCE3020K | NCE6020AK
| 12 | 13 | 11.5 | 0.8 | 1.2 | LC1162B | DFN5*6 | 1.5 | 1 | NCE3050 | NCE3050 | NCE6080A
| 方案自动预选型IC | LC1162B |  |  |  | LC1160 | ESOP8 | 0.8 | 1 | OC7140 | OC7140 | OC7140
| 实际选择芯片型号 | LC1162B | 请根据自动预选型中的IC挑选
| 芯片封装选择 | DFN5*6 | IC封装
| 封装功耗(W) | 1.5 |  |  |  |  | #VALUE!
| CS电阻值(Ω) | 0.125
| CS电阻功耗(mW) | 100
| PWM调光频率 FDIM(K)≤ |  | 16
| DIM模拟调光电压有效范围 |  | 0.1V-1.0V
方案可靠性预估
主要针对损耗来验证
| 选择芯片可承受功耗 |  | 实际应用参数的损耗 | 可靠性判定
| 1.5 |  | 1.2 | 可靠
| 版本更新记录 | 更新日期 | 更新内容
| V1.0 | 2021-11-10 | 初版发布，相关重要参数计算，自动生成BOM。
| V2.0 | 2023-01-30 | 增加LC1162B
LC116X对应的，系统自动生成对应DEMO-BOM清单
| 序号 | 位号 | 元件值 | 单位 | 耐压/封装
| 1 | 电解电容C1＞ | 27.6 | μF | VC1>Vin/0805
| 2 | 电容C2＞ | 0.1 | μF | VC2>Vin/0805
| 3 | C4= | 0.1 | μF | 16V/0805
| 4 | R2=R3= | 0.25 | Ω | 1%精度/1206
| 5 | R4 | 1K/不调光时悬空 | KΩ | 5%精度/0805
| 6 | R5 | 10K/不调光时悬空 | KΩ | 5%精度/0805
| 7 | U1 | LC1162B | Pcs | DFN5*6
其他NC，不焊接
Note on C9: 最大40V