## BOM
ZA87X7 solution BOM
Date | 2014/1204
Rev | 1
Item | Components | Comment | Pattern | Quantity | Remark
1 | C1 | 0.1uF,10%,400V,Capacitor-MPP | Patch=7.5mm | 1
2 | CX1 | 0.1uF,X1,310V | Patch=10mm | 1
3 | BD1 | 0.8A,600V | MD-S | 1
4 | R5、R6 | 1.7R,1% | 1206 | 2 | 依LED电流做调整；Rsense=(0.2/Iout)
5 | R7 | 10R,5% | 0805 | 1
6 | C4 | 10uF,50V,低阻抗 | Φ5*11mm | 1
7 | C2 | 1uF,10V | 0805 | 1
8 | C3 | 220pF,NPO,10V | 0805 | 1 | 依镇流器问题做调整
9 | L1 | DR-core,2.5mH | Φ6*8mm | 1
10 | R2、R3 | 270K,5% | 1206 | 2
11 | R8 | 30K,5% | 1206 | 1
12 | R1 | 4.7K,5% | 0805 | 1
13 | ZD1 | 45V,5%,ZMM5256B | SOD-123 | 1 | 依LED电压做调整
14 | R4 | 510R,1% | 0805 | 1 | 依镇流器问题做调整
15 | C6 | 82uF,63V,low ESR, | Φ8*10mm | 1 | 依LED电流做调整
16 | L2 | EE10 | EE-10 | 1 | 依输出瓦数做调整；5W/9W=EE-10、12W/15W=EE-13
17 | D2 | Fast diode,1A,1000V,FFM107 | SMA | 1
18 | C5 | NC,X7R,1000V | 1206 | 1
19 | D1 | Super fast diode,1A,600V,SFM18 | SMA | 1
20 | F1 | T1A250V | FUSE-5MM | 1
21 | U1 | ZA87X6 | SOT-8 | 1
22 |  | PCB