## ZA8706C non EMI
ZP48U23L706CBNEA EMI_D1 Demo board BOM
| Item | Qty | Component | Specifications
| 1 | 1 | F1 | T1A250V
| 2 | 1 | L3 | 1.8mH,10Φ*16mm ,APK1016-182K(成育)
| 3 | 1 | R3 | 1.8 ohm,1%,1206
| 4 | 1 | R4 | 1.7 ohm,1%,1207
| 5 | 2 | R1,R2 | 270K,5% 0805
| 6 | 1 | R5 | 10R,5%,0805
| 7 | 1 | C1 | 0.1uF,450V,MEX
| 8 | 1 | C3 | 10uF,50V,YXM 105℃
| 9 | 1 | C4 | 82uF,63V,ZLH 105℃ 8mmx10mm
| 10 | 1 | C2 | 1uF/50V 0805
| 11 | 1 | D1 | 2A600V,SF208A,Super Fast diode
| 12 | 1 | D2 | 1A1000V,SMA,FFM107,Fast diode
| 13 | 1 | ZD1 | ZMM5256B (30v zener)
| 14 | 1 | IC1 | ZA8756H SOP-8
| 15 | 1 | BD1 | 0.8A,800V,MD6L `
| 16 | 1 | R6 | 100K 5%1206
| 17 | 1 | PCB | 22mm*57mm*1.2mm,FR1,1oz,94V0
| 18 | 2 | L1,L2 | 2.5mH,6ΦX8mm,APK0608-252K(成育)
| 19 | 1 | CX1 | 0.1uF,20%,X-CAP,270V
| 20 | 4 | wire
| 21 | 1 | 包材 | 7mm+7mm*7mm