## Sheet1
DW8533 BILL OF MATERIAL _ 102V@260mA
NO. | DESCRIPTION & SPECIFICATION | LOCATION | Q'TY | UNIT | VENDOR |  | Note.
|  | NO. |  |  | PART NO. | MAKER
SMD TYPE
1 | IC | U1 | 1 | EA | DW8533 | DONGWOON | 流明芯智能科技
2 | CAP-SMD | C1 | 0 | EA | OPEN |  | Options (EMI, etc..)
3 |  | C2 | 1 | EA | 2.2uF / 50V
4 |  | C3 | 0 | EA | OPEN |  | Options (EMI, etc..)
5 |  | C4 | 1 | EA | 100nF / 50V
6 |  | C5 | 0 | EA | OPEN |  | Options (EMI, etc..)
7 |  | C6 | 0 | EA | OPEN |  | Options (EMI, etc..)
8 | RES-SMD | R1 | 0 | EA | SHORT |  | Options (EMI, etc..)
9 |  | R2 | 1 | EA | 1KΩ / 2012 / F |  | Options (EMI, etc..)
10 |  | R3 | 1 | EA | 680KΩ / 3216 / F
11 |  | R4 | 1 | EA | 680KΩ / 3216 / F
12 |  | R5 | 1 | EA | 82KΩ / 2012 / F
13 |  | R6 | 1 | EA | 220KΩ / 3216 / F
14 |  | R7 | 1 | EA | 5.6KΩ / 2012 / F
17 |  | R8 | 0 | EA | OPEN |  | Options (EMI, etc..)
18 |  | R9 | 1 | EA | 100KΩ / 3216 / F |  | Options (EMI, etc..)
19 |  | RS1 | 1 | EA | 1.2Ω / 3216 / F
20 |  | RS2 | 1 | EA | 0.56Ω / 3216 / F
21 | DIODE-SMD | D1 | 1 | EA | US1G
22 |  | D2 | 1 | EA | US1G
DIP TYPE
23 | FUSE | F1 | 1 | EA | 1A / 250Vac
24 | VARISTOR | VS1 | 1 | EA | 7D471
25 | LINE FILTER | LF1 | 0 | EA | SHORT
26 |  | LF2 | 0 | EA | SHORT |  | Options (EMI, etc..)
27 | CHOKE COIL | L1 | 0 | EA | OPEN |  | Options (EMI, etc..)
28 |  | L2 | 1 | EA | 2mH / 8pi |  | Options (EMI, etc..)
29 | INDUCTOR | L3 | 1 | EA | 1.2mH
30 | X-CAP | CX1 | 0 | EA | OPEN |  | Options (EMI, etc..)
31 |  | CX2 | 1 | EA | 0.1uF / 275Vac
32 | FILM CAP | CX3 | 1 | EA | 0.1uF / 630V
33 | ELECTROLYTIC CAP | EC1 | 1 | EA | 220uF / 160V
34 |  | EC2 | 0 | EA | OPEN |  | Options (EMI, etc..)
35 | BRIDGE DIODE | BD1 | 1 | EA | KEP206