## Sheet1
DW8533 BILL OF MATERIAL _ 60V@240mA
NO. | DESCRIPTION & SPECIFICATION | LOCATION | Q'TY | UNIT | VENDOR |  | Note.
|  | NO. |  |  | PART NO. | MAKER
SMD TYPE
1 | IC | U1 | 1 | EA | DW8533 | DONGWOON
2 | CAP-SMD | C1 | 0 | EA | OPEN |  | Option (EMI, etc.)
3 |  | C2 | 1 | EA | 2.2uF / 50V
4 |  | C3 | 0 | EA | OPEN |  | Option (EMI, etc.)
5 |  | C4 | 1 | EA | 100nF / 50V
6 |  | C5 | 0 | EA | OPEN |  | Option (EMI, etc.)
7 |  | C6 | 0 | EA | OPEN |  | Option (EMI, etc.)
9 | RES-SMD | R1 | 1 | EA | 1KΩ / 2012 / F |  | Option (EMI, etc.)
10 |  | R2 | 1 | EA | 750KΩ / 3216 / F
11 |  | R3 | 1 | EA | 750KΩ / 3216 / F
12 |  | R4 | 1 | EA | 27KΩ / 2012 / F
13 |  | R5 | 1 | EA | 300KΩ / 3216 / F
14 |  | R6 | 1 | EA | 11KΩ / 2012 / F
15 |  | R7 | 0 | EA | OPEN |  | Option (EMI, etc.)
16 |  | R8 | 1 | EA | 100KΩ / 3216 / F |  | Option (EMI, etc.)
17 |  | RS1 | 2 | EA | 1.2Ω / 3216 / F
18 |  | RS2 | 1 | EA | 1.2Ω / 3216 / F
19 | DIODE-SMD | BD1 | 1 | EA | B10S
20 |  | D1 | 1 | EA | US1G
21 |  | D2 | 1 | EA | ES1J
DIP TYPE
22 | FUSE | F1 | 1 | EA | 1A / 250Vac
23 | VARISTOR | VS1 | 1 | EA | 7D471 |  | Option (EMI, etc.)
24 | LINE FILTER | LF1 | 0 | EA | SHORT
25 |  | LF2 | 0 | EA | SHORT |  | Option (EMI, etc.)
26 | CHOKE COIL | L1 | 1 | EA | 3mH / 8pi |  | Option (EMI, etc.)
27 | INDUCTOR | L3 | 1 | EA | EE1312 / 815uH
28 | X-CAP | CX1 | 0 | EA | OPEN |  | Option (EMI, etc.)
29 |  | CX2 | 1 | EA | 0.15uF / 275Vac
30 | FILM CAP | CX3 | 1 | EA | 0.15uF / 630V
31 | ELECTROLYTIC CAP | EC1 | 1 | EA | 100uF / 100V
32 |  | EC2 | 0 | EA | OPEN |  | Option (EMI, etc.)